## Components
Name	X	Y	Z	Internal/Ex?	Mass	Type	Voltage	Power (W)	Resolution (MP)	Resolution(nm)	Min Wavelength (nm)	Max Wavelength (nm)	Attitude Know (deg)	Attitude Control(deg)	Attitude Type	Control Area (m^2)	Disposal (Binary)	Internal Comms	IntCommConn
1U structure, CSS	0.0984	0.0984	0.0984	1	0.2	1	0	0	0	0	0	0	-1	-1	0	0	0	0	0
1.5U structure, CSS	0.0984	0.0984	0.1476	1	0.3	1	0	0	0	0	0	0	-1	-1	0	0	0	0	0
2U structure, CSS	0.0984	0.0984	0.1968	1	0.39	1	0	0	0	0	0	0	-1	-1	0	0	0	0	0
3U structure, CSS	0.0984	0.0984	0.2952	1	0.58	1	0	0	0	0	0	0	-1	-1	0	0	0	0	0
6U structure, CSS	0.096	0.192	0.2682	1	1.1	1	0	0	0	0	0	0	-1	-1	0	0	0	0	0
1U struct, GOMX	0.096	0.096	0.039	1	0.725	1	7.4	1.33	0	0	0	0	5	10	1	6.2	0	1:2:3:4:5	1:0:6:1:2
2U struct, GOMX	0.096	0.096	0.1344	1	1.2	1	7.4	2.48	0	0	0	0	5	10	1	12.4	0	1:2:3:4:5	1:0:6:1:2
3U struct, GOMX	0.096	0.096	0.2208	1	1.5	1	7.4	3.68	0	0	0	0	5	10	1	18.6	0	1:2:3:4:5	1:0:6:1:2

NanoCam C1U, GOM	0.096	0.09	0.058	0	0.166	5	3.3	-0.66	3	-1	400	700	0	0	0	0	0	1	-1
Argus 1000 Infrared, CSS	0.045	0.05	0.08	0	0.23	5	3.8	-0.35	-1	6	1000	1700	0	0	0	0	0	2	-1

Nano Power P110A	0.0073	0.0826	0.098	1	0.026	9	4.7	0.499	0	0	0	0	-1	-1	0	0	0	0	0
Nano Power P110A – U	0.0073	0.0826	0.098	1	0.056	9	4.7	0.477	0	0	0	0	5	10	1	1.55	0	3	-1
Nano Power P110B	0.0073	0.0826	0.098	1	0.026	9	4.7	0.499	0	0	0	0	-1	-1	0	0	0	0	0
Nano Power P110B – U	0.0073	0.0826	0.098	1	0.056	9	4.7	0.477	0	0	0	0	5	10	1	1.55	0	3	-1
Nano Power P110C	0.0073	0.098	0.098	1	0.029	9	4.7	0.499	0	0	0	0	-1	-1	0	0	0	0	0
Nano Power P110C – U	0.0073	0.098	0.098	1	0.065	9	4.7	0.477	0	0	0	0	5	10	1	1.55	0	3	-1

## Definitions
Types:				Control Types			Internal External		Data Handling
1	Structure			0	None		0	Internal	0	None
2	Battery			1	Magnetic		1	External	1	I2C
3	EPS			2	Momentum				2	RS232
4	Attitude Control			3	Control-Moment				3	SPI
5	Remote Sensing			4	Thrusters				4	CAN
6	Computer								5	USART
7	Command & Data
8	Comms
9	Solar Panels
10	Antenna